## Sheet1
序号 | 设备名称 | 台（套） | 代管学院 | 学院负责人 | 设备负责人 | 邮件 | 存放地点 | 设备型号及关键参数指标 | 是否已投入使用 | 对外开放时段
1 | 超硬材料六面顶液压机 | 1 | 地学 | 孙文科 | 王多君 | duojunwang@ucas.ac.cn | 学园四140 | QMWG650型：工作压力：85 Mpa，单缸推力：28.2 MN，活塞最大行程：65 mm，开口高度：676 mm | 否
2 | 超高精度交流阻抗谱仪 | 1 | 地学 | 孙文科 | 王多君 | duojunwang@ucas.ac.cn | 学园四140 | 1260型：最大交流分辨率：5 mV，直流偏置范围：±40.95 V，输出阻抗：50欧姆，工作温度：0-50度 | 否
3 | 双联动渗透-应变岩石三轴流变仪 | 1 | 地学 | 孙文科 | 曾庆利 | zengql@ucas.ac.cn | 学园四137 | TAW-300型：最大轴向力：300 kN，最大孔压：15 MPa | 否
4 | 制备型液相色谱仪 | 1 | 地学 | 孙文科 | 李玉梅 | liym@ucas.ac.cn | 教一131 | 1260型：流速精密度：±0.07%，耐压：不小于400 bar，流速：1 mL/min，交叉污染：≤0.05% | 是 | 工作日时间
5 | 野外煤/岩芯取样机 | 2 | 地学 | 孙文科 | 琚宜文 | juyw@ucas.ac.cn | 学园四136 | 美国shaw牌：耗油量：0.39 L/h，输出转数：1920 rad/min，钻孔直径：25.80 mm，岩心直径：20.40 mm，钻杆重量：1.25 kg/m | 是 | 工作日时间
6 | 偏光显微镜 | 20 | 地学 | 孙文科 | 张吉衡 | zhjiheng@ucas.ac.cn | 教一144 | DM4P型：放大倍数12.5x-500x，检偏器精度0.1，目镜倍数10x，镜筒30度倾角，LED光源 | 是 | 工作日时间
7 | 冷热台偏光显微镜 | 1 | 地学 | 孙文科 | 张吉衡 | zhjiheng@ucas.ac.cn | 教一144 | DM4P型：放大倍数12.5x-500x，检偏器精度0.1，目镜倍数10x，镜筒30度倾角，LED光源 | 否
8 | 高分辨率高速相机 | 1 | 工学 | 倪明玖 | 马佳慧 | majiahui@ucas.ac.cn | 教一142 | Norpix/加拿大FR-STREAM625 | 是 | 工作日全天
9 | 高温接触角测量仪 | 1 | 工学 | 倪明玖 | 马佳慧 | majiahui@ucas.ac.cn | 教一142 | Kruss/德国DSA25 | 是 | 工作日全天
10 | 全自动表界面张力测量仪 | 1 | 工学 | 倪明玖 | 马佳慧 | majiahui@ucas.ac.cn | 教一142 | Kruss/德国K6 | 是 | 工作日全天
11 | 激光粒子图像测速仪 | 1 | 工学 | 倪明玖 | 马佳慧 | majiahui@ucas.ac.cn | 教一129 | MicroVec/新加坡DM3-5M200 | 是 | 工作日全天
12 | 粘度计 | 1 | 工学 | 倪明玖 | 马佳慧 | majiahui@ucas.ac.cn | 教一142 | Brookfiled DV2T | 是 | 工作日全天
13 | 流变仪 | 1 | 工学 | 倪明玖 | 马佳慧 | majiahui@ucas.ac.cn | 教一142 | Brookfiled DV3T | 是 | 工作日全天
14 | 激光变位传感器 | 1 | 工学 | 倪明玖 | 马佳慧 | majiahui@ucas.ac.cn | 教一142 | 基恩士LK-H150 | 是 | 工作日全天
15 | 超高速轮廓测量仪 | 1 | 工学 | 倪明玖 | 马佳慧 | majiahui@ucas.ac.cn | 教一142 | 基恩士LJ-V7200 | 是 | 工作日全天
16 | 超声波流量计 | 1 | 工学 | 倪明玖 | 马佳慧 | majiahui@ucas.ac.cn | 教一142 | 梅克罗尼PF204 | 是 | 工作日全天
17 | 高磁场专用电磁铁 | 1 | 工学 | 倪明玖 | 马佳慧 | majiahui@ucas.ac.cn | 未到货 | 绵阳力田PEM-8010 | 否 | 工作日全天
18 | 超声波测厚仪 | 4 | 工学 | 倪明玖 | 马佳慧 | majiahui@ucas.ac.cn | 教一142 | 天祥时代UTX-300X | 是 | 工作日全天
19 | 超声波探伤仪 | 1 | 工学 | 倪明玖 | 马佳慧 | majiahui@ucas.ac.cn | 教一142 | 爱德森EUT-101C | 是 | 工作日全天
20 | 电源及冷水机 | 1 | 工学 | 倪明玖 | 马佳慧 | majiahui@ucas.ac.cn | 未到货 | 华泰电子/同洲维普HAP350-50/AR-1280 | 否 | 工作日全天
21 | 闪射法导热仪 | 1 | 工学 | 倪明玖 | 马佳慧 | majiahui@ucas.ac.cn | 教一140 | 耐驰/德国LFA 467 | 是 | 工作日全天
22 | 小型风洞 | 1 | 工学 | 倪明玖 | 马佳慧 | majiahui@ucas.ac.cn | 教一140 | Omega WTM-1000 | 是 | 工作日全天
23 | 显微共焦激光拉曼光谱仪 | 1 | 化学 | 周克斌 | 杨志勇 | yangzhiyong@ucas.ac.cn | 学园三307 | 雷尼绍 Inviva型：532 nm 激发波长 | 是 | 周一至周四 9：00-12：00、13：30-17：30
24 | 液相色谱仪 | 1 | 化学 | 周克斌 | 张志国 | zhangzhiguo@ucas.ac.cn | 学园三320 | Agilent 1260 | 是 | 周一至周五
25 | 气相色谱仪 | 1 | 化学 | 周克斌 | 李保林 | libl@ucas.ac.cn | 学园三417 | 岛津GC2010 plus | 是 | 周二到周四
26 | 气相色谱质谱联用仪 | 1 | 化学 | 周克斌 | 齐婷 | qiting@ucas.ac.cn | 学园三417 | 岛津GCMS-TQ8040 | 是 | 每周三（因没有防断电设备，而每次开关机间隔时间短会损坏涡轮泵）
27 | 元素分析仪 | 1 | 化学 | 周克斌 | 何裕建 | heyujian@ucas.ac.cn | 学园三417 | 耶拿multi EA 5000 | 是 | 除上课时间
28 | 热台偏光显微镜 | 1 | 化学 | 周克斌 | 张辽云 | zhangly@ucas.edu.cn | 测试楼236 | Leica DM2700P；热台LNP95 | 是 | 除上课时间
29 | 循环测试仪 | 1 | 化学 | 周克斌 | 张辽云 | zhangly@ucas.edu.cn | 测试楼236 | 武汉蓝电 LANHE CT2001A | 是 | 除上课时间
30 | 化学吸附仪 | 1 | 化学 | 周克斌 | 周克斌 | kbzhou@ucas.ac.cn | 学园三417 | AUTOCHEMII2920型：高温900度，TCD检测器 | 是 | 工作日
31 | 在线质谱分析仪 | 1 | 化学 | 周克斌 | 周克斌 | kbzhou@ucas.ac.cn | 学园三417 | Cirrus2型：质量数范围1-200 | 是 | 工作日
32 | 荧光寿命光谱仪 | 1 | 化学 | 周克斌 | 王雪飞 | wangxf@ucas.ac.cn | 学园三307 | LifeSpec II型：光源405，470，510 nm，时间分辨率30 ps-50 us，波长200-900 nm | 是 | 周四、周五
33 | 熔融指数仪 | 1 | 化学 | 周克斌 | 张辽云 | zhangly@ucas.edu.cn | 测试楼236 | TiniusOlsen MP1200M | 是 | 除上课时间
34 | 分子量测定仪 | 1 | 化学 | 周克斌 | 李向军 | lixiangj@ucas.ac.cn | 学园三320 | Hitachi5619MSD型：用于分子量在200-1000之间有机小分子的测定；分辨率：0.7Da | 是 | 除教学实验外时间
35 | 实时荧光定量PCR仪 | 1 | 生命 | 丁文军 | 左莎莎 | zuoshasha@ucas.ac.cn | 学园三522 | QuantStudio™ 7 Flex Real-Time PCR Systems型：6色激发光滤光片和6色检测光滤光片可自由组合，支持标准96孔模块；快速96孔模块； 384孔模块；支持的荧光染料： FAM™，SYBR®，SYTO®9 （MeltDoctor™），Fluorescein，SYPRO® Orange，VIC®，JOE™，TET™，HEX™，TAMRA™，NED™，BODIPY® TMR-X，Texas Red®，LIZ™，Cy®5，Alexa Fluor®等 | 是 | 周一到周五工作时间，至少提前3天预约
36 | 倒置荧光显微镜 | 1 | 生命 | 丁文军 | 左莎莎 | zuoshasha@ucas.ac.cn | 学园三524 | ZEISS Axio Observer.Z1型：物镜配置：10X、20X、40X、40X（Oil）、63X（Oil）、100X（Oil）；单色CCD，可用于观察DAPI、FITC、Rhodamine等普通荧光染色样品 | 是 | 周一到周五工作时间，至少提前4天预约
37 | 激光共聚焦扫描显微镜 | 1 | 生命 | 丁文军 | 左莎莎 | zuoshasha@ucas.ac.cn | 学园三524 | ZEISS LSM 880型：物镜配置：10X、20X、40X（W）、40X（oil）、63X（oil）和100X（oil）；多激光激发谱线： 405 nm激光，多线氩离子激光（可输出458 nm，488 nm，514 nm），561 nm激光和633 nm激光；三通道检测器：两个PMT检测器，一个GaAsP检测器；配有活细胞培养装置和标准配置计算机工作站 | 是 | 周一到周五工作时间，至少提前5天预约
38 | Biolog微生物自动分析系统 | 1 | 生命 | 丁文军 | 孙丹丹 | sundandan@ucas.ac.cn | 学园三522 | PhoenixTM -100型：（1） 鉴定实验：含包括色原底物及荧光底物在内的51种生化反应底物；包含革兰氏阴性菌，革兰氏阳性菌，链球菌及真菌在内的超过450种鉴定菌库；平均检测时间为3.24小时；（2）药敏实验：报告实测MIC值，并根据内置的符合美国CLSI、欧洲EUCAST等国际标准的强大专家系统规则将其转换为S、I、R的结果，并报告相应的耐药机制；136孔药敏实验反应孔，采用微量肉汤稀释法，3-9种连续对倍稀释的抗生素浓度；（3）单独的鉴定板、药敏板及鉴定药敏复合板；快速简单安全的重力加样方式，自动孵育检测；可连接LIS，HIS；仪器及试剂具备FDA及CFDA证书 | 是 | 周一到周五工作时间，至少提前3天预约
39 | 毛细管电泳仪 | 1 | 生命 | 丁文军 | 孙丹丹 | sundandan@ucas.ac.cn | 学园三522 | P/ACETM MDQ 型：（1）毛细管温控系统：温度控制范围15-60 ℃，温度控制精度0.1 ℃；（2）进样方式：压力进样，范围至25 psi；真空进样，范围至-5 psi；电压进样，范围至10 kV；（3）高效分离系统：分离电压：最高30 kV；分离电流：最大300 uA；分离功率：最大9 W；（4）高效毛细管冲洗系统：自动压力泵提供冲洗压力，最高自动冲洗压力100 psi （6.9 bar）；（5）紫外/可见检测器：光源波长范围：190～600 nm；检测波长：200、214、254、280 nm；（6）二极管阵列检测器：光源波长范围：190～600 nm；波长精度：1 nm；扫描频率：0.5～32 Hz ( 用户可调)；数据采集速率：0.5～32 Hz | 是 | 周一到周五工作时间，至少提前3天预约
40 | 超薄切片机 | 1 | 生命 | 丁文军 | 孙丹丹 | sundandan@ucas.ac.cn | 学园三522 | Leica EM UC7型：（1）重力切片设计，无震动；（2）自动马达驱动刀台，N-S移动范围：10 mm，W-E移动范围：25 mm；（3）4方向长寿命高亮度LED照明，亮度可调；（4）体视显微镜放大倍率：S6E：10-64x可调，M80：9.6-77x可调；（5）刀架：360°可旋转自锁刀架，+/-30°分隔刻度，间隙角调节范围：-2°~ 15°；（6）弧形样品夹：样品可做360°平面旋转，+/- 22°中心旋转 | 是 | 周一到周五工作时间，至少提前3天预约
41 | 扫描探针显微镜 | 1 | 物理 | 郑阳恒 | 路红亮 | luhl@ucas.ac.cn | 测试楼332 | Nt-mdt Prima型：样品大小1*1 cm，测试区域100*100 μm，测试须自备探针 | 是 | 工作日，预约后自行测试
42 | 近场扫描光学显微镜 | 1 | 物理 | 郑阳恒 | 路红亮 | luhl@ucas.ac.cn | 测试楼332 | Nt-mdt Snom型：扫描范围100*100 μm；透射、收集、反射、TERS四个主要工作模式；拉曼附件测量宽度为100个波数（633 nm光源）；测试须自备探针 | 是 | 工作日，预约后自行测试
43 | 波长可调式纳秒脉冲染料激光器系统 | 1 | 物理 | 郑阳恒 | 贾凤东 | fdjia@ucas.ac.cn | 学园二159 | Newport Corporation LAB-170-30型：基频370-760 nm，脉冲30 Hz，最大脉冲能量50 mJ | 是 | 暑假期间。本设备仅包含激光器及少量光路部件，如需测试须与课题组对接测试平台（样品座、光路、馈入装置、分析装置等等）搭建工作
44 | 台式原子层沉积系统 | 1 | 物理 | 郑阳恒 | 路红亮 | luhl@ucas.ac.cn | 测试楼332 | Arradiance Gemstar型：最大基片尺寸为8寸；等离子体最大功率为300 W；实用烘烤温度200 ℃温度均匀性99%；目前仅支持非挥发性/非污染性样品或衬底上制备Al2O3（前驱体：三甲基铝） | 否 | 学期中工作日，预约后管理人员带领使用
45 | 等离子体发生器 | 1 | 物理 |  |  |  | 测试楼332 | 300 W。本设备为辅助部件
46 | 前驱体输运分配系统 | 1 | 物理 |  |  |  | 测试楼332 | 本设备为辅助部件
47 | 质谱在线气体检测系统 | 1 | 物理 | 郑阳恒 | 路红亮 | luhl@ucas.ac.cn | 测试楼332 | 普发HiQuad 700型：质谱类型为四级杆质谱仪；质量数范围1-1024 amu，分辨率0.5-5.5 amu；最大工作压力10-3 Pa | 否
48 | 超连续谱激光光源 | 1 | 物理 | 郑阳恒 | 刘倩 | liuqian@ucas.ac.cn | 教一116 | （1）波长范围：475-2350 nm；（2）可见光功率（470-850 nm）：≥1500 mW；（3）总功率：≥5 W；（4）输出光功率稳定性：<±1.5%，经过功率反馈后的可见光功率稳定性：≤±0.5%；（5）固定重复频率大于77 MHz；（6）光束直径: ≤1 mm at 530 nm, ≤2 mm at 1100 nm, ≤3 mm at 2000 nm；（7）所有波长的光束质量M2<1.1；（8）光斑发散角:：<5 mrad；（9） 光斑定位精度: <1 mrad；（10）光斑指向稳定性：< 50 μrad | 是 | 3-6月
49 | 矢量信号发生器 | 3 | 电子 | 焦建彬 | 解学辉 | xiexh@ucas.ac.cn | 教一328 | R&S SMBV100A | 是 | 灵活（非课上时间）
50 | 信号与频谱分析仪 | 3 | 电子 | 焦建彬 | 解学辉 | xiexh@ucas.ac.cn | 教一328 | R&S FSV4 | 是 | 灵活（非课上时间）
51 | 矢量网络分析仪 | 3 | 电子 | 焦建彬 | 解学辉 | xiexh@ucas.ac.cn | 教一328 | R&S ZND | 是 | 灵活（非课上时间）
52 | 四端口双源矢量网络分析仪 | 1 | 电子 | 焦建彬 | 解学辉 | xiexh@ucas.ac.cn | 教一328 | R&S ZNB8 | 是 | 灵活（非课上时间）
53 | 功率计探头 | 3 | 电子 | 焦建彬 | 解学辉 | xiexh@ucas.ac.cn | 教一328 | R&S NRP-Z22 | 是 | 灵活（非课上时间）
54 | 混合域示波器 | 7 | 电子 | 焦建彬 | 解学辉 | xiexh@ucas.ac.cn | 教一330 | TEKTRONIX MDO3054 | 是 | 灵活（非课上时间）
55 | 无线表面肌电测试仪 | 1 | 电子 | 焦建彬 | 解学辉 | xiexh@ucas.ac.cn | 教一319 | DELSYS Trigno LAB | 是 | 灵活（非课上时间）
56 | 多参数生理信号监测仪 | 1 | 电子 | 焦建彬 | 解学辉 | xiexh@ucas.ac.cn | 教一319 | Nuromobil NM-8 | 是 | 灵活（非课上时间）
57 | 手持式测力计 | 1 | 电子 | 焦建彬 | 解学辉 | xiexh@ucas.ac.cn | 教一319 | CHADILUN | 是 | 灵活（非课上时间）
58 | 无创血流动力学监测仪 | 1 | 电子 | 焦建彬 | 解学辉 | xiexh@ucas.ac.cn | 教一319 | FMS Finometer PRO | 是 | 灵活（非课上时间）
59 | 十二导联动态心电仪 | 1 | 电子 | 焦建彬 | 解学辉 | xiexh@ucas.ac.cn | 教一319 | BI6812迷你型 | 是 | 灵活（非课上时间）
60 | 多参数生理信号模拟仪 | 1 | 电子 | 焦建彬 | 解学辉 | xiexh@ucas.ac.cn | 教一319 | FLUKE ProSim 8 | 是 | 灵活（非课上时间）
61 | 扫描电镜 | 1 | 材料 | 陈广超 | 刘向峰 | liuxf@ucas.ac.cn | 测试楼012 | Hitachi SU8010型：分辨率2 nm；加入电压0.5-30 kV；最大放大倍率500 k；减速模式最大放大倍数800 k；样品台，三轴自动马达，两轴手动调节；注意：测试样品不能具有磁性，需要完全干燥 | 是 | 周一至周五
62 | 透射电镜 | 1 | 材料 | 陈广超 | 刘向峰 | liuxf@ucas.ac.cn | 测试楼012 | Hitachi HT7700型：分辨率0.144 nm；加入电压 40-120 kV；HC模式200-300，000；HR模式2 k-800 k；α方向旋转角度，+-30；注意：不接收磁性样品，生物样品请彻底干燥或包埋切片 | 是 | 周一至周五
63 | X射线能谱仪 | 1 | 材料 | 陈广超 | 刘向峰 | liuxf@ucas.ac.cn | 测试楼012 | Bruker XFlash | 是 | 周一至周五
64 | 离子溅射仪 | 1 | 材料 | 陈广超 | 刘向峰 | liuxf@ucas.ac.cn | 测试楼012 | 扫描电镜辅助设备 | 是 | 周一至周五
65 | X射线能谱仪 | 1 | 材料 | 陈广超 | 刘向峰 | liuxf@ucas.ac.cn | 测试楼012 | Bruker XFlash | 否 | 周一至周五
66 | CCD相机 | 1 | 材料 | 陈广超 | 刘向峰 | liuxf@ucas.ac.cn | 测试楼012 | 辅助设备 | 是 | 周一至周五
67 | X射线衍射仪 | 1 | 材料 | 陈广超 | 刘向峰 | liuxf@ucas.ac.cn | 测试楼229 | Rigaku smartlab型：多功能x射线衍射仪，18 kw 铜靶Ka1，波长1.544 A；配有一维阵列D/tex检测器和SC闪烁晶体计数器，可以实现三种模式的测试：（1）测试（包括粉末，块体测试，薄膜测试）主要用于物相鉴定；（2）薄膜测试：特指薄膜掠入射，薄膜反射率测定，摇摆曲线测定(需要切换薄膜)；（3）小角测试（0.06-8°）：小角散射SAXS，基底上的薄膜小角反射，（需要切换小角） | 是 | 周一至周五
68 | 傅里叶红外光谱仪 | 1 | 材料 | 陈广超 | 李剑峰 | jfli@ucas.ac.cn | 教一224 | PerkinElmer Frontier | 是 | 周一至周五
69 | 电子自旋共振谱仪 | 1 | 材料 | 陈广超 | 李剑峰 | jfli@ucas.ac.cn | 教一010 | Bruker EMXPlus/10-12 | 是 | 周一至周五
70 | 液氦低温系统 | 1 | 材料 | 陈广超 | 李剑峰 | jfli@ucas.ac.cn | 教一010 | Pfeiffer PM P03 942 A | 是 | 周一至周五
71 | 高温凝胶色谱仪 | 1 | 材料 | 陈广超 | 吕磊 | 1402048814@qq.com | 测试楼240 | PL-GPC 220 | 是 | 正常上班时间，预约
72 | 椭偏仪 | 1 | 材料 | 陈广超 | 谷文星 | guwenxing15@mails.ucas.ac.cn | 测试楼234 | SENpro型： Spectral range: 370 – 1050 nm Measurement time: typically < 10 s for full spectra (more than 500 wavelength points) Polarizer/ analyzer:motorized, Step Scan Polarizer operation modeCompensator:Broad rangeLight sources:Tungsten Halogen (UV-VIS)Measurement spot size:2 mmDetection unit:Diode arraySample alignment:Software based height measurement usingellipsometer beam, laser reflex tiltmeasurementSample height:Maximal sample height 8 mm,thicker samples on requestSample size:up to 6'' wafers and piecesSoftware:SpectraRay/4Goniometer:Manual goniometer, variable from 40° to 90° ,set in 5° steps | 是 | 正常上班时间，预约
73 | 阻抗分析仪 | 1 | 材料 | 陈广超 | 周玉荣 | zhouyurong@ucas.ac.cn | 测试楼238 | 6500B型：用于测试材料的阻抗，容抗等，频率20 Hz-100 M | 是 | 周一到周五
74 | 探针台真空测试系统 | 1 | 材料 | 陈广超 | 吕磊 | 1402048814@qq.com | 学园二341 | OFET-4S | 是 | 正常上班时间，预约
75 | 高精度测试源表 | 1 | 材料 | 陈广超 | 吕磊 | 1402048814@qq.com | 学园二341 | KEYSIGHT B2912A | 是 | 正常上班时间，预约
76 | 热重分析仪 | 1 | 材料 | 陈广超 | 吕磊 | 1402048814@qq.com | 测试楼240 | TGA 50 | 是 | 正常上班时间，预约
77 | 万能材料试验机 | 1 | 材料 | 陈广超 | 邢旺 | dolphin0608@126.com | 测试楼240 | Instron | 是 | 正常上班时间，预约
78 | 电阻式微颗粒探测仪 | 1 | 材料 | 陈广超 | 王晓东 | xiaodong.wang@ucas.ac.cn | 学园三120 | Multisizer 4E ALL 201508 | 是 | 星期一、二
79 | 高成像光谱仪 | 1 | 材料 | 陈广超 | 史祎诗 | shiyishi@ucas.ac.cn | 教一233 | ProEM-HS型：1024BX3，量子效率>95%，读出速度25 fps，光谱采样率>20k spectra/s. | 是 | 周一至周五9：10-16：10
80 | 少子寿命测试仪 | 1 | 材料 | 陈广超 | 刘丰珍 | liufz@ucas.ac.cn | 测试楼238 | WCT-120型：测试材料中光生载流子寿命 | 是 | 周一到周五
81 | 潜在开路电压测试仪 | 1 | 材料 | 陈广超 | 刘丰珍 | liufz@ucas.ac.cn | 测试楼238 | SunVoc型：测试太阳电池潜在开路电压 | 是 | 周一到周五
82 | 射线衍射薄膜分析附件 | 1 | 材料 | 陈广超 | 刘向峰 | liuxf@ucas.ac.cn | 测试楼229 | Rigaku Smartlab | 是 | 周一至周五
83 | X射线衍射小角分析附件 | 1 | 材料 | 陈广超 | 刘向峰 | liuxf@ucas.ac.cn | 测试楼229 | Rigaku Smartlab | 是 | 周一至周五
84 | 变温霍尔仪 | 1 | 材料 | 陈广超 | 周玉荣 | zhouyurong@ucas.ac.cn | 测试楼238 | 8686-II型：变温范围：90-400 K，可测载流子浓度、迁移率、电阻率等 | 是 | 周一到周日
85 | 扫描电镜元素分析仪 | 1 | 材料 | 陈广超 |  |  | 测试楼012 | 扫描电镜辅助设备
86 | 扫描电镜真空转移腔 | 1 | 材料 | 陈广超 |  |  | 测试楼012 | 扫描电镜辅助设备
87 | 多功能电化学测试系统 | 1 | 材料 | 陈广超 | 刘向峰 | liuxf@ucas.ac.cn | 学园三117 | 普林斯顿 PMC-2000/500 | 是 | 周一至周五
88 | 镀膜仪 | 1 | 材料 | 陈广超 | 吕磊 | 1402048814@qq.com | 测试楼234 | ZD350电阻式镀膜设备 | 是 | 正常上班时间，预约
89 | 氮气手套箱 | 1 | 材料 | 陈广超 | 吕磊 | 1402048814@qq.com | 测试楼234 | Sci-Lab Vigor | 是 | 正常上班时间，预约
90 | 光谱分析仪 | 1 | 材料 | 陈广超 | 史祎诗 | shiyishi@ucas.ac.cn | 教一233 | AQ6370D-10型：波长范围：600-1700 nm，高波长精度：±0.01 nm，大动态范围：78 dB. | 是 | 周一至周五9：10-16：10
91 | 台阶仪 | 1 | 材料 | 陈广超 | 周玉荣 | zhouyurong@ucas.ac.cn | 学园二224 | DektakXT型：台阶高度：2 nm-100 um，可三维扫描测样品表面轮廓 | 是 | 周一到周三
92 | 时间停流紫外波谱 | 1 | 材料 | 陈广超 | 李剑峰 | jfli@ucas.ac.cn | 教一224 | AppliedPhotophysics SX20 | 是 | 周一至周五
93 | 激光加热源 | 1 | 材料 | 陈广超 |  |  | 测试楼229 | 辅助设备
94 | X射线衍射仪高温插件 | 1 | 材料 | 陈广超 |  |  | 测试楼229 | 辅助设备
95 | 穆斯堡尔谱仪 | 1 | 材料 | 陈广超 | 李剑峰 | jfli@ucas.ac.cn | 教一017 | 安装调试中 | 否
96 | 循环冷却仪 | 1 | 材料 | 陈广超 | 李剑峰 | jfli@ucas.ac.cn | 教一010 | Zhonghe BLKII | 是 | 周一至周五
97 | 离子色谱仪 | 1 | 资环 | 张洪勋 | 郑建中 | jzzheng@ucas.ac.cn | 学园四439 | Thermo Fisher Scientific ICS-1100型：梯度淋洗；自动进样；电导和电化学检测器 | 是 | 工作日（法定节假日及寒暑假除外）
98 | 超临界萃取仪 | 1 | 资环 | 张洪勋 | 张 阳 | zhangyang@ucas.ac.cn | 学园四428 | waters SFE-100-2-C10型：配有二氧化碳高压泵、夹带剂泵、10 ml、50 ml、100 ml高压萃取釜（带加热套）、高压收集釜、计算机控制系统 | 是 | 工作日（法定节假日及寒暑假除外）
99 | 激光烧蚀电感耦合等离子体质谱仪 | 1 | 资环 | 张洪勋 | 崔岩山 | cuiyanshan@ucas.ac.cn | 学园四528 | Thermo Fisher Scientific ICAP Qc型：激光烧蚀联用可直接固体进样；液相色谱联用可形态分析；检出质量数范围：4-290 amu；检出限0.05 ppt | 是 | 工作日（法定节假日及寒暑假除外）
100 | 圆二色光谱仪 | 1 | 资环 | 张洪勋 | 肖 康 | kxiao@ucas.ac.cn | 学园四439 | Applied Photophysics Chirascan型：圆二色光谱、紫外吸收光谱、荧光圆二色谱、磁圆二色的检测，进样方式可选样品池或流通池方式 | 是 | 工作日（法定节假日及寒暑假除外）
101 | 液相色谱质谱联用仪 | 1 | 资环 | 张洪勋 | 张 阳 | zhangyang@ucas.ac.cn | 学园四532 | Thermo Fisher Scientific TSQ Endura型：电离源可选电喷雾（HESI）或大气压化学源（APCI）；三重四极杆质谱检测器；自动进样；质量数检测范围：10-3200 Da； | 是 | 工作日（法定节假日及寒暑假除外）
102 | XRF荧光光谱仪 | 1 | 资环 | 张洪勋 | 郑建中 | jzzheng@ucas.ac.cn | 学园四441 | Thermo Fisher Scientific ARL Perform’X 型：波长色散型X射线荧光光谱；样品种类：固体、粉末压片、熔融片 | 是 | 工作日（法定节假日及寒暑假除外）
103 | 流式细胞仪 | 1 | 资环 | 张洪勋 | 余志晟 | yuzs@ucas.ac.cn | 学园四440 | BD ARL Perform’X型：多激光多色荧光检测分选（488/633/405 nm）；具备同时检测18色荧光20个参数能力 | 是 | 工作日（法定节假日及寒暑假除外）
104 | 纯水系统 | 1 | 资环 | 张洪勋 | 杨梅 | yangm@ucas.ac.cn | 学园四428 | AFS 120E型：纯水平均产量：120 L/hr，日产水量达到2400 L；产水水质达到：电阻率≥15 MΩ.cm @25℃；有机物TOC≤30 ppb，溶解SiO2<0.05 mg/L，微生物<1 cfu/ml；系统配置同品牌的外置TOC在线监测仪，实现对纯水中TOC的监测；采用弃水自动调节技术，确保系统流速和水回收率保持恒定 | 是 | 工作日（法定节假日及寒暑假除外）
105 | 超纯水系统 | 1 | 资环 | 张洪勋 | 杨梅 | yangm@ucas.ac.cn | 学园四428 | Milli-Q Advantage A10型：流速：2 L/min，四种流速可调节 电阻率：18.2 MΩ.cm@25℃，电导率 0.055 μS/cm @25℃ 总有机碳含量（TOC） ≤ 5 ppb （μg/L）；细菌：＜ 0.1 cfu/ml；直径大于0.2μm的颗粒物数量: ＜1 /ml；热原：＜ 0.001 EU/ml；核糖核酸酶：<0.01 ng/ml；脱氧核糖核酸酶：<4 pg/μl | 是 | 工作日（法定节假日及寒暑假除外）
106 | 纯水-超纯水系统 | 2 | 资环 | 张洪勋 | 杨梅 | yangm@ucas.ac.cn | 学园四528 | Elix Reference 3、Milli-Q Advantage A10型：电阻率：18.2 MΩ·cm＠25℃；总有机碳含量(TOC)：≤ 5 ppb；流速：50 ml/min～2000 ml/min；直径大于0.22 μm的颗粒物数量：＜1 p/ml；细菌：0.01 cfu/ml；热原（内毒素）：< 0.001 Eu/ml ；K39离子< 20 ppt；Al，Ge，Li，Sc离子< 10 ppt；其它阳离子 ＜1 ppt；水质关注元素Rb，U，As，Hg，Ba，Ce，Cs，Co ≤0.1 ppt；内置TOC在线检测仪，在线检测超纯水中的TOC，检测范围和精度符合USP标准；配置两个与超纯水主机分离的取水器：一个用于供常规超纯水取水，另一个取水器提供用于进行痕量元素分析等实验的用水 | 是 | 工作日（法定节假日及寒暑假除外）
107 | 冻干机 | 1 | 资环 | 张洪勋 | 杨梅 | yangm@ucas.ac.cn | 学园四440 | EYELA FDU 1110型：冷阱温度：－45 ℃；除湿量：4 L/回（1回/24 h）；冷阱尺寸：Φ200×300H；排气量：≥135 L/min；每个部件均经过防腐蚀处理；可同时挂瓶8个 | 是 | 工作日（法定节假日及寒暑假除外）
108 | 制冰机 | 1 | 资环 | 张洪勋 | 杨梅 | yangm@ucas.ac.cn | 学园四440 | 上海知信：制冰量≥120 kg/天；制冰剂：R134a；储冰量≥27 kg | 是 | 工作日（法定节假日及寒暑假除外）
109 | 洗瓶机 | 2 | 资环 | 张洪勋 | 杨梅 | yangm@ucas.ac.cn | 学园四428 | Miele PROFESSIONAL PG8583型：内腔体积≥170 L，可放置双层篮架；清洗温度可调，温度最高为93度 | 是 | 工作日（法定节假日及寒暑假除外）
110 | 快速溶剂萃取仪 | 1 | 资环 | 张洪勋 | 杨梅 | yangm@ucas.ac.cn | 学园四427 | Buchi Labortechnik AG E-916型：萃取池体积（10，20，40 ml）可满足不同工作需要；20 min平行处理6个样品；内置控制软件，可设定、显示萃取全过程信息 | 是 | 工作日（法定节假日及寒暑假除外）